## 汇总表【南区】
潜江中学新校区建设项目室外配套工程 劳务分包汇总表
工程名称：南区
序号 | 单位工程名称 | 金额 （元）
1 | 景观电气工程（南区）
2 | 景观给排水工程（南区）
3 | 景观建筑工程（南区）
4 | 室外排水工程（南区）
合计

## 景观电气工程（南区）
潜江中学新校区建设项目室外配套工程 劳务分包招标清单
工程名称：景观电气工程（南区）
序号 | 项目名称 | 项目特征描述 | 计量单位 | 工程量 | 金额（元）
[5 empty] | 单价 | 合价
1 | 挖沟槽土方 | 1.土壤类别:一、二类土 2.挖土深度:详图纸设计 3.人机配合挖土方 | m3 | 1595.82
2 | 回填方 | 1.回填方 | m3 | 1536.64
3 | 电力电缆 | 1.型号:ZR-YJV-5x10 | m | 30
4 | 电力电缆 | 1.型号:ZR-YJV-5x16 | m | 2003.72
5 | 电力电缆 | 1.型号:ZR-YJV-3x25 | m | 532.32
6 | 电力电缆 | 1.型号:ZR-YJV-3x16 | m | 1280.89
7 | 电力电缆 | 1.型号:ZR-YJV-3x10 | m | 1447.5
8 | 电力电缆 | 1.型号:ZR-YJV-3x6 | m | 2580.01
9 | 配管 | 1.名称:电缆保护管 2.规格:PC70 3.配置形式:埋地敷设 | m | 519.34
10 | 配管 | 1.名称:电缆保护管 2.规格:PC50 3.配置形式:埋地敷设 | m | 3180.5
11 | 配管 | 1.名称:电缆保护管 2.规格:PC40 3.配置形式:埋地敷设 | m | 1400.19
12 | 配管 | 1.名称:电缆保护管 2.规格:PC32 3.配置形式:埋地敷设 | m | 2469.08
13 | 电力电缆头 | 1.名称:电力电缆头 2.型号:YJV 3.规格:25mm2 | 个 | 1
14 | 电力电缆头 | 1.名称:电力电缆头 2.型号:YJV 3.规格:16mm2 | 个 | 6
15 | 常规照明灯（路灯） | 1.名称:6m金属灯杆(含灯臂) 2.灯杆材质、高度:灯杆、灯臂等采用HPB300钢板制 作,灯杆内外热镀锌,整套热镀锌后静电喷塑白色，壁厚≥4MM(一次成型) 3.灯具材料:60W LED灯 暖白色光源 IP68 4.附件配置:穿刺线夹、凝胶盒、杆内配线 5.最终样式业主确定 | 套 | 103
16 | 常规照明灯（球场灯） | 1.名称:8m金属灯杆(含灯臂) 2.灯杆材质、高度:灯杆、灯臂等采用HPB300钢板制 作,灯杆内外热镀锌,整套热镀锌后静电喷塑白色，壁厚≥4MM(一次成型) 3.灯具材料:150W LED灯 暖白色光源 IP68 4.附件配置:穿刺线夹、凝胶盒、杆内配线 5.最终样式业主确定 | 套 | 85
17 | 低杆灯设备基础 | 1.混凝土种类:商品混凝土 2.混凝土强度等级:C20 3.含350*350法兰盘、M18地脚螺栓、M18螺帽、D90可弯PE管、D8钢箍、C20素混凝土包裹 | 座 | 188
18 | 常规照明灯 | 1.名称:3.5m庭院灯 2.灯杆材质、高度:灯杆、灯臂等采用HPB300钢板制 作,灯杆内外热镀锌,整套热镀锌后静电喷塑白色，壁厚≥4MM(一次成型) 3.灯具材料:36W LED灯 暖白色光源 IP68 4.附件配置:穿刺线夹、凝胶盒、杆内配线 5.最终样式业主确定 | 套 | 117
19 | 低杆灯设备基础 | 1.混凝土种类:商品混凝土 2.混凝土强度等级:C20 3.含350*350法兰盘、M18地脚螺栓、M18螺帽、D63可弯PE管、D8钢箍、C20素混凝土包裹 | 座 | 117
20 | 景观照明灯 | 1.名称:0.8m草坪灯 2.规格:18W LED灯 暖黄色光源 IP65 3.含基础 | 套 | 12
21 | 一般路灯 | 1.名称:景观射灯 2.规格:24W LED灯 淡黄色光源 IP65 | 套 | 72
22 | 小计

## 景观给排水工程（南区）
潜江中学新校区建设项目室外配套工程 劳务分包清单
工程名称：景观给排水工程（南区）
序号 | 项目名称 | 项目特征描述 | 计量单位 | 工程量 | 金额（元）
[5 empty] | 单价 | 合价
1 | 挖沟槽土方 | 1.土壤类别:一、二类土 2.挖土深度:1m | m3 | 2483.95
2 | 回填方 | 1.回填原土 | m3 | 991.41
3 | 余方弃置 | 1.废弃料品种:土方 2.运距:3km | m3 | 2146.22
4 | 排水沟 | 1.500*300*50厚荔枝面芝麻白石材盖板 2.20厚1:2:5水泥砂浆结合层 3.M7.5水泥砂浆砌筑MU20灰砂砖 4.C10细石混凝土 4.100厚C20素混凝土 5.100厚6%水泥石粉垫层 6.素土夯实 | m | 3631.5
5 | 雨水口 | 500*300雨水口 | 座 | 1
6 | 小计

## 景观建筑工程（南区）
潜江中学新校区建设项目室外配套工程 劳务分包清单
工程名称：景观建筑工程（南区）
序号 | 项目名称 | 项目特征描述 | 计量单位 | 工程量 | 金额（元）
[5 empty] | 单价 | 合价
1 | 人行透水铺装 | 1.30厚20*200青砖条席纹铺 2.30mm级配粗砂（或1:6干硬性水泥砂浆） 3.100mmC20无砂大孔混凝土基层（浇筑前将级配碎石垫层用水湿润） 4.300厚级配碎石垫层 5.素土夯实 | m2 | 395.33
2 | 人行道块料铺设 | 1.150*150*30厚芝麻灰火烧面花岗岩 2.30厚1:3干硬性水泥砂浆找平层 3.120厚C20素混凝土 4.150厚级配碎石垫层 5.素土夯实 | m2 | 87.28
3 | 人行道块料铺设 | 1.300*300*30厚芝麻灰火烧面花岗岩 2.30厚1:3干硬性水泥砂浆找平层 3.120厚C20素混凝土 4.150厚级配碎石垫层 5.素土夯实 | m2 | 131.13
4 | 人行道块料铺设 | 1.300*300*30厚芝麻白火烧面花岗岩 2.30厚1:3干硬性水泥砂浆找平层 3.120厚C20素混凝土 4.150厚级配碎石垫层 5.素土夯实 | m2 | 648.58
5 | 人行道块料铺设 | 1.500*500*50厚火烧面浪淘沙花岗岩 2.30厚1:3干硬性水泥砂浆找平层 3.120厚C20素混凝土 4.150厚级配碎石垫层 5.素土夯实 | m2 | 652.84
6 | 人行道块料铺设 | 1.500*500*50厚芝麻灰火烧面花岗岩 2.30厚1:3干硬性水泥砂浆找平层 3.120厚C20素混凝土 4.150厚级配碎石垫层 5.素土夯实 | m2 | 506.06
7 | 人行道块料铺设 | 1.500*500*50厚芝麻黑火烧面花岗岩 2.30厚1:3干硬性水泥砂浆找平层 3.120厚C20素混凝土 4.150厚级配碎石垫层 5.素土夯实 | m2 | 1242.76
8 | 人行道块料铺设 | 1.500*500*50厚芝麻白火烧面花岗岩 2.30厚1:3干硬性水泥砂浆找平层 3.120厚C20素混凝土 4.150厚级配碎石垫层 5.素土夯实 | m2 | 10928.62
9 | 人行道块料铺设 | 1.500*500*50厚仿芝麻白透水PC砖 2.30mm级配粗砂(或1:6干硬性水泥砂浆) 3.180mmC20无砂大孔混凝土基层(浇筑前将级配砂石垫层用水湿润)。 4.300厚级配碎石垫层 5.素土夯实 | m2 | 4384.76
10 | 人行道块料铺设 | 1.500*500*50厚仿芝麻黑透水PC砖 2.30mm级配粗砂(或1:6干硬性水泥砂浆) 3.180mmC20无砂大孔混凝土基层(浇筑前将级配砂石垫层用水湿润)。 4.300厚级配碎石垫层 5.素土夯实 | m2 | 604.65
11 | 人行道块料铺设 | 1.300*300*30厚仿芝麻黑透水PC砖 2.30mm级配粗砂(或1:6干硬性水泥砂浆) 3.100mmC20无砂大孔混凝土基层(浇筑前将级配砂石垫层用水湿润)。 4.300厚级配碎石垫层 5.素土夯实 | m2 | 194.21
12 | 人行道花岗岩铺设 | 1.300*600*30厚仿芝麻白透水PC砖 2.30mm级配粗砂(或1:6干硬性水泥砂浆) 3.100mmC20无砂大孔混凝土基层(浇筑前将级配砂石垫层用水湿润)。 4.300厚级配碎石垫层 5.素土夯实 | m2 | 1193.9
13 | 人行道块料铺设 | 1.300*600*30厚仿芝麻灰透水PC砖 2.30mm级配粗砂(或1:6干硬性水泥砂浆) 3.100mmC20无砂大孔混凝土基层(浇筑前将级配砂石垫层用水湿润)。 4.300厚级配碎石垫层 5.素土夯实 | m2 | 997.35
14 | 人行道花岗岩铺设 | 1.500*500*30厚仿芝麻白透水PC砖 2.30mm级配粗砂(或1:6干硬性水泥砂浆) 3.100mmC20无砂大孔混凝土基层(浇筑前将级配砂石垫层用水湿润)。 4.300厚级配碎石垫层 5.素土夯实 | m2 | 32.55
15 | 入口地雕（Q-3-04） | 1.1000x1000x50火烧面芝麻白花岗岩、1000x1000x70火烧面芝麻白花岗岩、1000x1000x100火烧面芝麻白花岗岩、500x500x50火烧面芝麻白花岗岩 2.阳刻字面外凸20 3.30厚1:3干硬性水泥砂浆找平层 4.120厚C20素混凝土 5.150厚级配碎石垫层 6.素土夯实 | m2 | 270.75
16 | 广场树池（Q-3-05） | 1.芝麻灰荔枝面花岗岩压顶500x300x50、500x500x100 2.10x20开槽 3.20厚1:3水泥砂浆结合层 4.240x50x10红色清水砖片 5.MU10砖砌体,M7.5水泥砂浆砌筑 6.100厚C15素砼垫层 7.100厚级配碎石 8.素土夯实,密实度≥93% | 个 | 8
17 | 思溪地铺（Q-3-07） | 1.500*500*30厚芝麻灰火烧面花岗岩，密拼缝宽3mm 2.500*500*30厚芝麻黑火烧面花岗岩，密拼缝宽3mm 3.30厚1:3干硬性水泥砂浆找平层 4.120厚C20素混凝土 5.150厚级配碎石垫层 6.素土夯实 | m2 | 564.03
18 | 条石坐凳（Q-3-09） | 1.30x600x450芝麻灰荔枝面花岗岩(顶面、侧面) 2.MU10M7.5水泥砂浆砖砌体 3.20厚1：3水泥砂浆结合层 4.100厚C15素混凝土 5.100厚级配碎石垫层 6.素土夯实 | 个 | 4
19 | 书卷雕塑（Q-3-10） | 1.书卷雕塑不锈钢雕塑仿铜 2.500x500x100芝麻灰荔枝面花岗岩压顶、10x20开槽 3.20厚1:3水泥砂浆结合层 4.500x400x30芝麻灰荔枝面花岗岩 5.240x50x10红色清水砖片 6.100厚c15整体面层 6.C30钢筋混凝土独立基础，回填土方 7.100厚C25素砼 8.100厚6%水泥石粉垫层 9.MU10砖砌体,M7.5水泥砂浆砌筑 10.100厚C15素砼垫层 11.100厚级配碎石 12.分层素土夯实(密实度≥93%) | m2 | 1
20 | 云纹树池（Q-3-11） | 1.220X97X80南方松防腐木缝宽3mm、面层深栗色防腐木漆榫接 2.220X97X90南方松防腐木缝宽3mm、面层深栗色防腐木漆 3.50X50Xt3镀锌角钢M8膨胀螺栓紧固 4.400X200X50锈石黄花岗石光面压顶 5.20厚1:3水泥砂浆结合层 6.400X150X20锈石黄花岗石光面 7.MU10砖砌体,M7.5水泥砂浆砌筑 8.100厚C15素砼垫层 9.100厚级配碎石 10.素土夯实,密实度≥93% | 个 | 12
21 | 整石座凳（Q-3-27） | 1.300x600x50mm芝麻白荔枝面天然花岗岩 2.30mm厚芝麻白荔枝面天然花岗岩 3.25厚水泥砂浆结合层 4.100厚C15素混凝土 5.100厚级配碎石垫层 6.素土夯实 | 个 | 1
22 | 景观坐凳（Q-3-28） | 1.20厚象牙白水磨石面层 2.20厚1:2水泥砂浆找平层 3.M7.5水泥砂浆砌MU10标砖 4.100厚C20砼垫层 | 个 | 4
23 | 室外台阶（Q-3-29） | 1.450X(700)900X100芝麻白花岗石水冲面整打台阶 2.20厚1:2.5水泥砂浆结合层 3.砖砌体 4.100厚C20混凝土垫层 5.100厚碎石垫层 6.素土夯实 | m2 | 37.34
24 | 雨水湿塘（Q-3-30） | 1.100厚砂浆砌筑块径300-1200天然置石 2.300厚种植土 3.400厚黏土层分两层夯实 4.5kg/m2钠基膨润土防水毯,专业公司施工、100厚连砂石压牢、100厚C15砼垫层 5.200厚黏土打底找坡 6.素土夯实 | m2 | 1352.34
25 | 格言汀步（Q-3-35） | 1.1500x500x50厚芝麻灰火烧面汀步石 2.50厚c8-10黑色砾石散置 3.L型60x50x5厚拉丝面不锈钢螺栓固定 4.30厚1:3水泥砂浆结合层 5.100厚C20砼垫层 6.150厚级配碎石垫层 7.素土夯实,夯实系>93% | 个 | 1
26 | 芝麻灰整石（Q-3-35） | 1.芝麻灰整石自然面 2.200厚C15混凝土 3.150厚级配碎石垫层 4.素土夯实,夯实系>93% | m3 | 1.7
27 | 水磨石坐凳（Q-3-36） | 1.30厚白色水磨石面层,表面抛光打蜡 2.30厚水泥砂浆结合层 3.MU10M7.5水泥砂浆砖砌体 4.100厚C20素混凝土 5.150厚级配碎石垫层 6.素土夯实 | m | 15.45
28 | 记忆景墙（Q-3-36） | 1.5厚冲孔铝板灰黑色氟碳漆饰面(亚光面) 2.□50x50x3厚方管@600 3.60厚c5-8深灰色砾石，镀锌钢板M6膨胀螺栓固定 4.30厚1:3水泥砂浆 5.150厚C25钢筋砼压顶内配8@200单层双向 6.MU10.0,M7.5水泥砂浆砌筑 7.150厚C25钢筋砼垫层内配8@200单层双向 8.100厚级配碎石垫层 9.素土夯实,密实度≥93% | 个 | 1
29 | 标准汀步（Q-3-48） | 1.1000x500x50厚芝麻白火烧面汀步石 2.30厚1:3水泥砂浆结合层 3.150宽种植土种植植物 6.50厚级配碎石垫层 5.素土夯实,夯实系>93% | m2 | 74.99
30 | 入口台阶（Q-3-49） | 1.800X300X50芝麻白花岗石烧面、10X5X通长拉槽 2.800X100X30芝麻白花岗石烧面踢面 3.30厚1:3水泥砂浆结合层 4.150厚C25钢筋混凝土,单层双向配筋10@200 5.100厚级配碎石垫层 6.素土夯实 | m2 | 303.95
31 | 无障碍坡道（Q-3-50） | 2.300x300x20厚芝麻灰火烧面压顶，300x300x20厚芝麻灰火烧面按形切割（侧面） 3.600x300x30芝麻灰拉丝面，开槽10*20 4.30厚1:3水泥砂浆 5.100厚C20素混凝土 6.100厚级配碎石垫层 7.砖砌体 8.100厚C15素砼垫层 9.100厚碎石垫层 10.素土夯实 | m2 | 88.07
32 | 入口花坛（Q-3-52） | 1.300*400*70厚火烧面芝麻白花岗岩花岗岩，开槽20*20 2.530*400*20厚火烧面芝麻白花岗岩花岗岩 3.5--8砾石 4.20厚1:2.5水泥砂浆结合层 5.MU10页岩砖M7.5水泥砂浆砌筑 6.100厚C20素混凝土垫层 7.100厚级配碎石垫层 | m | 190.62
33 | 非机动车棚（Q-3-43） | 1.3厚浅灰色耐力板 2.口100*200*6镀锌钢方管柱、口60*40*4镀锌钢矩管、150*75*6*8H型镀锌钢、10厚镀锌钢肋板、深灰色氟碳漆喷涂 3.口150*100*4镀锌钢矩管深灰色氟碳漆喷涂、成品充电器 4.φ20*2镀锌管车骨架锁 5.预埋铁件 6.C30钢筋混凝土基础梁 7.C30钢筋混凝土短柱 8.C30钢筋砼独立基础 9.100厚C20砼垫层 10.100厚碎石垫层 11.素土夯实,夯实系数≥95% | m2 | 240.67
34 | 充电桩停车棚（Q-3-45） | 1.变截面工字钢，腹板厚8mm，翼板厚8mm，翼板宽200mm 2.100*4钢管、80*4钢管 3.棚顶为张拉膜 4.C30钢筋混凝土短柱 4.C30钢筋混凝土独立基础 5.C30钢筋混凝土基础梁 6.100厚c15垫层 详见景观结构图 | m2 | 622.08
35 | 沥青道路基层 | 1.200厚5~12mm粒径C25普通透水混凝土 2.300厚5~25mm粒径砾石垫层夯实 5.素土夯实(压实系数≮0.93) | m2 | 11170.13
36 | 块料面层 | 1.80厚草绿色植草砖 2.40厚粗砂垫层 3.土工布一道 4.25mm聚丙烯沥水板，承压力580KN/㎡ 5.150厚C20混凝土（往车行道方向找坡） 6.250厚级配碎石垫层 7.素土夯实 | m2 | 3884.41
37 | 安砌侧(平、缘）石 | 1.100宽300*600芝麻火烧面平路牙 2.30厚1:3水泥砂浆 | m | 823
38 | 安砌侧(平、缘）石 | 1.150宽300*1000芝麻火烧面站石 2.30厚1:3水泥砂浆 | m | 3667.46
39 | 安砌侧(平、缘）石 | 1.150宽300*500芝麻火烧面限位石 2.30厚1:3水泥砂浆 | m | 354
40 | 人行道块料铺设 | 1.50厚200*600芝麻灰荔枝面 2.20厚1:3水泥砂浆 3.土工布一道 4.25mm聚丙烯沥水板，承压力580KN/㎡ 5.150厚C20混凝土（往车行道方向找坡） 6.250厚级配碎石垫层 7.素土夯实 | m2 | 551.77
41 | 排水沟、截水沟 | 1.成品铸铁篦子 2.20厚1:3水泥砂浆，掺5%放水粉 3.100厚C20素砼 4.150厚级配碎石垫层 5.素土夯实 | m | 823
42 | 垫层 | 1.100cm厚C15混凝土垫层 | m3 | 6.68
43 | 带形基础 | 1.300cm高C30混凝土基础 | m3 | 17.37
44 | 挡土墙 | 1.1120cm高250cm厚C30混凝土挡土墙 | m3 | 12.47
45 | 平板 | 1.150cm厚850cm宽C30混凝土平台板 | m3 | 5.68
46 | 现浇构件钢筋 | 1.现浇构件带肋钢筋HRB400φ6 | t | 0.052
47 | 现浇构件钢筋 | 1.现浇构件带肋钢筋HRB400φ10 | t | 0.643
48 | 现浇构件钢筋 | 1.现浇构件带肋钢筋HRB400φ12 | t | 4.189
49 | 现浇构件钢筋 | 1.现浇构件带肋钢筋HRB400φ14 | t | 0.927
50 | 墙面一般抹灰 | 1.20厚水泥砂浆保护层着木色漆 | m2 | 72.14
51 | 亲水平台板 | 1.120宽50厚通长菠萝格防腐木 2.L*50*50*3镀锌方钢龙骨@600、L63*40*4热镀锌角钢@650(M6对穿螺栓固定龙骨) 3.100厚C20钢筋砼 4.150厚级配碎石垫层 5.素土夯实 | m2 | 125.67
52 | 垫层 | 1.150厚级配碎石垫层 | m3 | 0.61
53 | 垫层 | 1.250厚C20砼垫,内配10@200,单层双向 | m3 | 0.74
54 | 垫层 | 1.50厚c8-10黑色砾石散置 | m3 | 1.99
55 | 垫层 | 1.150厚级配碎石垫层 | m3 | 5.97
56 | 垫层 | 1.150厚C20无砂大孔混凝土 | m3 | 5.97
57 | 靠背木座凳 | 1.300X100X50菠萝格防腐木、涂装清漆3遍,水性栗色底 2.100X50X50防腐木龙骨 3.C25混凝土 4..防潮层20厚1:2.5防水水泥砂浆 5.30厚1:3水泥砂浆结合层 6.M7.5水泥砂浆砌筑MU10配砖 7.100厚C25钢筋砼,8@200单层双向 8.100厚碎石垫层 9.素土夯实 | m | 14.61
58 | 零星砌砖 | 1.480x300x100芝麻灰荔枝面花岗岩压顶 2.20厚1:3水泥砂浆结合层 3.mm高M7.5水泥砂浆、MU10砖 | m | 83.71
59 | 垫层 | 1.100mm厚碎石垫层 | m3 | 1.79
60 | 垫层 | 1.100mm厚C15混凝土垫层 2.模板制作与安装 | m3 | 3.01
61 | 带形基础 | 1.300mm厚C30混凝土条形基础 2.模板制作与安装 | m3 | 8
62 | 独立基础 | 1.350mm厚C30混凝土独立基础 2.模板制作与安装 | m3 | 2.23
63 | 基础梁 | 1.300mm厚C30混凝土基础梁 2.模板制作与安装 | m3 | 1.67
64 | 构造柱 | 1.C30混凝土柱 2.模板制作与安装 | m3 | 2.54
65 | 有梁板 | 1.120mm厚C30混凝土屋面板 2.300mm高C30混凝土梁 2.模板制作与安装 | m3 | 8.94
66 | 现浇构件钢筋 | 1.现浇构件带肋钢筋 HRB400以内 直径12mm | t | 0.966
67 | 现浇构件钢筋 | 1.现浇构件带肋钢筋 HRB400以内 直径8mm | t | 0.171
68 | 现浇构件钢筋 | 1.现浇构件带肋钢筋 HRB400以内 直径10mm | t | 0.218
69 | 现浇构件钢筋 | 1.现浇构件带肋钢筋 HRB400以内 直径6mm | t | 0.181
70 | 现浇构件钢筋 | 1.现浇构件带肋钢筋 HRB400以内 直径14mm | t | 0.102
71 | 石材零星项目 | 1.480x600x100芝麻灰荔枝面花岗岩压顶 2.20厚1:2.5水泥砂浆 | m2 | 5.9
72 | 石材零星项目 | 1.芝麻灰荔枝面花岗岩压顶1000x400x140 | m2 | 76.08
73 | 块料零星项目 | 1.240x50x10红色清水砖片 2.20厚1:3水泥砂浆结合层 | m2 | 45.51
74 | 墙面装饰板 | 1.500x600x30厚外挂陶板 2.导5x5直角 | m2 | 153.1
75 | 挖基坑土方 | 1.土壤类别:一、二类土 2.挖土深度:＜3m | m3 | 3221.95
76 | 回填方 | 1.填方来源:挖方利用回填 | m3 | 671.24
77 | 余方弃置 | 1.运距:3km | m3 | 2550.07
78 | 小计

## 室外排水工程（南区）
潜江中学新校区建设项目室外配套工程 劳务分包清单
工程名称：室外排水工程（南区）
序号 | 项目名称 | 项目特征描述 | 计量单位 | 工程量 | 金额（元）
[5 empty] | 单价 | 合价
1 | 整体化粪池 | 1.材质:钢筋混凝土 2.型号、规格:化粪池G13-100SQF | 座 | 2
2 | 整体化粪池 | 1.材质:钢筋混凝土 2.型号、规格:化粪池G9-30SQF | 座 | 2
3 | 挖沟槽土方 | 1.土壤类别:一、二类土 2.挖土深度:1m | m3 | 17159.29
4 | 回填方 | 1.填方材料品种:砂 2.填方深度:300mm-1100mm | m3 | 2463.06
5 | 垫层 | 1.材料品种、规格:碎石 2.厚度:100mm | m3 | 419.44
6 | 回填方 | 1.密实度要求:夯实，分层回填，碾压两遍，密实度详见图纸 2.填方材料品种:原挖出土方 | m3 | 12405.68
7 | 余方弃置 | 1.废弃料品种:原挖出土方（含井道挖土方外运） 2.运距:场内运输 3.回填土后多余土方 | m3 | 4753.61
8 | 塑料管 | 1.名称:污水管 2.材质、规格:FRPP异型肋模压排水管DN300 3.连接形式:0型橡胶圈承插式 4.压力试验及吹、洗设计要求:灌水试验 | m | 2378.98
9 | 承插水泥管 | 1.名称:雨水连接管 2.材质、规格:II级钢筋混凝土管DN200 3.连接形式:承插式 4.压力试验及吹、洗设计要求:闭水试验 | m | 2785.3
10 | 承插水泥管 | 1.名称:雨水管 2.材质、规格:II级钢筋混凝土管DN300 3.连接形式:承插式 4.压力试验及吹、洗设计要求:闭水试验 | m | 1596.8
11 | 承插水泥管 | 1.名称:雨水管 2.材质、规格:II级钢筋混凝土管DN400 3.连接形式:承插式 4.压力试验及吹、洗设计要求:闭水试验 | m | 612.81
12 | 承插水泥管 | 1.名称:雨水管 2.材质、规格:II级钢筋混凝土管DN500 3.连接形式:承插式 4.压力试验及吹、洗设计要求:闭水试验 | m | 403.05
13 | 承插水泥管 | 1.名称:雨水管 2.材质、规格:II级钢筋混凝土管DN600 3.连接形式:承插式 4.压力试验及吹、洗设计要求:闭水试验 | m | 201.26
14 | 承插水泥管 | 1.名称:雨水管 2.材质、规格:II级钢筋混凝土管DN700 3.连接形式:承插式 4.压力试验及吹、洗设计要求:闭水试验 | m | 270.95
15 | 承插水泥管 | 1.名称:雨水管 2.材质、规格:II级钢筋混凝土管DN800 3.连接形式:承插式 4.压力试验及吹、洗设计要求:闭水试验 | m | 298.04
16 | 承插水泥管 | 1.名称:雨水管 2.材质、规格:II级钢筋混凝土管DN900 3.连接形式:承插式 4.压力试验及吹、洗设计要求:闭水试验 | m | 80.55
17 | 承插水泥管 | 1.名称:雨水管 2.材质、规格:II级钢筋混凝土管DN1000 3.连接形式:承插式 4.压力试验及吹、洗设计要求:闭水试验 | m | 160.04
18 | 承插水泥管 | 1.名称:雨水管 2.材质、规格:II级钢筋混凝土管DN1100 3.连接形式:承插式 4.压力试验及吹、洗设计要求:闭水试验 | m | 30.08
19 | 混凝土基础 | 1.名称：混凝土包管 2.混凝土强度等级:C15 | m3 | 248.21
20 | 雨水口 | 1.名称：雨水口单平箅 | 座 | 133
21 | 雨水口 | 1.名称：雨水溢流口 | 座 | 26
22 | 混凝土井 | 1.名称：混凝土检查井 | 座 | 178
23 | 砌筑井 | 1.名称：砖砌检查井 2.井内径1000mm | 座 | 637
24 | 砌筑井 | 1.名称：砖砌检查井 2.井内径1500mm | 座 | 3
25 | 小计

## 汇总表【北区】
潜江中学新校区建设项目室外配套工程 劳务分包汇总表
工程名称：北区
序号 | 单位工程名称 | 金额 （元）
1 | 景观电气工程（北区）
2 | 景观排水工程（北区）
3 | 景观建筑工程（北区）
4 | 室外排水工程（北区）
合计

## 景观电气工程（北区）
潜江中学新校区建设项目室外配套工程 劳务分包清单
工程名称：景观电气工程（北区）
序号 | 项目名称 | 项目特征描述 | 计量单位 | 工程量 | 金额（元）
[5 empty] | 单价 | 合价
1 | 挖沟槽土方 | 1.土壤类别:一、二类土 2.挖土深度:详图纸设计 3.人机配合挖土方 | m3 | 520.98
2 | 回填方 | 1.回填方 | m3 | 501.66
3 | 电力电缆 | 1.型号:ZR-YJV-5x10 | m | 10
4 | 配电箱 | 1.型号:AL-JG02 2.规格:详见景电图纸 3.基础形式、材质、规格:热镀锌钢板喷塑,,板厚1.2mm，1800x800x350mm(HxWxD) | 台 | 1
5 | 电力电缆 | 1.型号:ZR-YJV-5x16 | m | 646.28
7 | 电力电缆 | 1.型号:ZR-YJV-3x16 | m | 400
9 | 电力电缆 | 1.型号:ZR-YJV-3x6 | m | 1175
11 | 配管 | 1.名称:电缆保护管 2.规格:PC50 3.配置形式:埋地敷设 | m | 1150
12 | 配管 | 1.名称:电缆保护管 2.规格:PC40 3.配置形式:埋地敷设 | m | 55
13 | 配管 | 1.名称:电缆保护管 2.规格:PC32 3.配置形式:埋地敷设 | m | 1285.9
15 | 电力电缆头 | 1.名称:电力电缆头 2.型号:YJV 3.规格:16mm2 | 个 | 5
16 | 常规照明灯（路灯） | 1.名称:6m金属灯杆(含灯臂) 2.灯杆材质、高度:灯杆、灯臂等采用HPB300钢板制 作,灯杆内外热镀锌,整套热镀锌后静电喷塑白色，壁厚≥4MM(一次成型) 3.灯具材料:60W LED灯 暖白色光源 IP68 4.附件配置:穿刺线夹、凝胶盒、杆内配线 5.最终样式业主确定 | 套 | 49
18 | 低杆灯设备基础 | 1.混凝土种类:商品混凝土 2.混凝土强度等级:C20 3.含350*350法兰盘、M18地脚螺栓、M18螺帽、D90可弯PE管、D8钢箍、C20素混凝土包裹 | 座 | 49
19 | 常规照明灯 | 1.名称:3.5m庭院灯 2.灯杆材质、高度:灯杆、灯臂等采用HPB300钢板制 作,灯杆内外热镀锌,整套热镀锌后静电喷塑白色，壁厚≥4MM(一次成型) 3.灯具材料:36W LED灯 暖白色光源 IP68 4.附件配置:穿刺线夹、凝胶盒、杆内配线 5.最终样式业主确定 | 套 | 80
20 | 低杆灯设备基础 | 1.混凝土种类:商品混凝土 2.混凝土强度等级:C20 3.含350*350法兰盘、M18地脚螺栓、M18螺帽、D63可弯PE管、D8钢箍、C20素混凝土包裹 | 座 | 80
21 | 景观照明灯 | 1.名称:0.8m草坪灯 2.规格:18W LED灯 暖黄色光源 IP65 3.含基础 | 套 | 61
22 | 一般路灯 | 1.名称:景观射灯 2.规格:24W LED灯 淡黄色光源 IP65 | 套 | 19
23 | 小计

## 景观排水工程（北区）
潜江中学新校区建设项目室外配套工程 劳务分包清单
工程名称：景观排水工程（北区）
序号 | 项目名称 | 项目特征描述 | 计量 单位 | 工程量 | 金额（元）
[5 empty] | 单价 | 合价
1 | 挖沟槽土方 | 1.土壤类别:一、二类土 2.挖土深度:1m | m3 | 117.99
2 | 回填方 | 1.回填原土 | m3 | 47.09
3 | 余方弃置 | 1.废弃料品种:土方 2.运距:3km | m3 | 101.95
4 | 排水沟 | 1.500*300*50厚荔枝面芝麻白石材盖板 2.20厚1:2:5水泥砂浆结合层 3.M7.5水泥砂浆砌筑MU20灰砂砖 4.C10细石混凝土 4.100厚C20素混凝土 5.100厚6%水泥石粉垫层 6.素土夯实 | m | 172.5
5 | 雨水口 | 500*300雨水口 | 座 | 11
6 | 小计

## 景观建筑工程（北区）
潜江中学新校区建设项目室外配套工程 劳务分包清单
工程名称：景观建筑工程（北区）
序号 | 项目名称 | 项目特征描述 | 计量 单位 | 工程量 | 金额（元）
[5 empty] | 单价 | 合价
1 | 人行道块料铺设 | 1.500*500*30厚芝麻灰火烧面花岗岩 2.30厚1:3干硬性水泥砂浆找平层 3.120厚C20素混凝土 4.150厚级配碎石垫层 5.素土夯实 | m2 | 56.19
2 | 人行道块料铺设 | 1.500*500*30厚芝麻白火烧面花岗岩 2.30厚1:3干硬性水泥砂浆找平层 3.120厚C20素混凝土 4.150厚级配碎石垫层 5.素土夯实 | m2 | 259.73
3 | 人行道块料铺设 | 1.300*300*30厚芝麻灰火烧面花岗岩 2.30厚1:3干硬性水泥砂浆找平层 3.120厚C20素混凝土 4.150厚级配碎石垫层 5.素土夯实 | m2 | 121.54
4 | 人行道块料铺设 | 1.300*300*30厚芝麻白火烧面花岗岩 2.30厚1:3干硬性水泥砂浆找平层 3.120厚C20素混凝土 4.150厚级配碎石垫层 5.素土夯实 | m2 | 363.41
5 | 人行道块料铺设 | 1.500*500*50厚火烧面浪淘沙花岗岩 2.30厚1:3干硬性水泥砂浆找平层 3.120厚C20素混凝土 4.150厚级配碎石垫层 5.素土夯实 | m2 | 86.99
6 | 人行道块料铺设 | 1.500*500*50厚芝麻灰火烧面花岗岩 2.30厚1:3干硬性水泥砂浆找平层 3.120厚C20素混凝土 4.150厚级配碎石垫层 5.素土夯实 | m2 | 590
7 | 人行道块料铺设 | 1.500*500*50厚芝麻黑火烧面花岗岩 2.30厚1:3干硬性水泥砂浆找平层 3.120厚C20素混凝土 4.150厚级配碎石垫层 5.素土夯实 | m2 | 240.85
8 | 人行道块料铺设 | 1.500*500*50厚芝麻白火烧面花岗岩 2.30厚1:3干硬性水泥砂浆找平层 3.120厚C20素混凝土 4.150厚级配碎石垫层 5.素土夯实 | m2 | 4178.81
9 | 人行道块料铺设 | 1.500*500*50厚仿芝麻白透水PC砖 2.30mm级配粗砂(或1:6干硬性水泥砂浆) 3.180mmC20无砂大孔混凝土基层(浇筑前将级配砂石垫层用水湿润)。 4.300厚级配碎石垫层 5.素土夯实 | m2 | 2257.2
10 | 人行道块料铺设 | 1.500*500*50厚仿芝麻灰透水PC砖 2.30mm级配粗砂(或1:6干硬性水泥砂浆) 3.180mmC20无砂大孔混凝土基层(浇筑前将级配砂石垫层用水湿润)。 4.300厚级配碎石垫层 5.素土夯实 | m2 | 220.27
11 | 人行道花岗岩铺设 | 1.500*500*30厚仿芝麻白透水PC砖 2.30mm级配粗砂(或1:6干硬性水泥砂浆) 3.100mmC20无砂大孔混凝土基层(浇筑前将级配砂石垫层用水湿润)。 4.300厚级配碎石垫层 5.素土夯实 | m2 | 2302.05
12 | 人行道块料铺设 | 1.500*500*30厚仿芝麻黑透水PC砖 2.30厚1:3干硬性水泥砂浆找平层 2.30mm级配粗砂(或1:6干硬性水泥砂浆) 3.100mmC20无砂大孔混凝土基层(浇筑前将级配砂石垫层用水湿润)。 4.300厚级配碎石垫层 5.素土夯实 | m2 | 60.81
13 | 人行道块料铺设 | 1.500*500*30厚仿芝麻灰透水PC砖 2.30mm级配粗砂(或1:6干硬性水泥砂浆) 3.100mmC20无砂大孔混凝土基层(浇筑前将级配砂石垫层用水湿润)。 4.300厚级配碎石垫层 5.素土夯实 | m2 | 422.68
14 | 人行道花岗岩铺设 | 1.150*150*30厚仿芝麻黑透水PC砖 2.30mm级配粗砂(或1:6干硬性水泥砂浆) 3.100mmC20无砂大孔混凝土基层(浇筑前将级配砂石垫层用水湿润)。 4.300厚级配碎石垫层 5.素土夯实 | m2 | 109.48
15 | 条石坐凳（Q-3-09） | 1.30x600x450芝麻灰荔枝面花岗岩(顶面、侧面) 2.MU10M7.5水泥砂浆砖砌体 3.20厚1：3水泥砂浆结合层 4.100厚C15素混凝土 5.100厚级配碎石垫层 6.素土夯实 | 个 | 10
16 | 草阶花池（Q-3-16） | 1.300x300x30厚芝麻白火烧面 2.C25钢筋混凝土墙，A8@150双层双向 3.100厚C15素砼垫层 4.100厚级配碎石 5.素土夯实,密实度≥93% | 个 | 1
17 | 景观树池（Q-3-18） | 1.600x300x20厚深灰色青石板 2.800x800x20厚芝麻灰火烧面、600x600x20厚芝麻灰火烧面、字体整石雕刻 3.10厚CM11粘接层 4.10厚CM11封闭层 5.K11防水层,两遍成活 6.20厚1:2水泥砂浆找平层 7.150厚C25钢筋砼φ8@150双层双向 8.100厚C15素砼垫层 9.100厚级配碎石 10.素土夯实,密实度≥93% | 个 | 1
18 | 树池坐凳（Q-3-20） | 1.芝麻灰荔枝面花岗岩压顶500x300x50 2.10x20开槽 3.20厚1:3水泥砂浆结合层 4.240x50x10红色清水砖片 5.MU10砖砌体,M7.5水泥砂浆砌筑 6.100厚C15素砼垫层 7.100厚级配碎石 8.素土夯实,密实度≥93% | 个 | 3
19 | 草阶树池（Q-3-21） | 1.芝麻灰荔枝面花岗岩压顶500x300x50 2.10x20开槽 3.20厚1:3水泥砂浆结合层 4.240x50x10红色清水砖片 5.MU10砖砌体,M7.5水泥砂浆砌筑 6.100厚C15素砼垫层 7.100厚级配碎石 8.素土夯实,密实度≥93% | 个 | 1
20 | 标准汀步（Q-3-48） | 1.1000x500x50厚芝麻白火烧面汀步石 2.30厚1:3水泥砂浆结合层 3.150宽种植土种植植物 6.50厚级配碎石垫层 5.素土夯实,夯实系>93% | m2 | 1209.31
21 | 入口台阶（Q-3-49） | 1.800X300X50芝麻白花岗石烧面、10X5X通长拉槽 2.800X100X30芝麻白花岗石烧面踢面 3.30厚1:3水泥砂浆结合层 4.150厚C25钢筋混凝土,单层双向配筋10@200 5.100厚级配碎石垫层 6.素土夯实 | m2 | 262.35
22 | 无障碍坡道（Q-3-50） | 1.不锈钢栏杆 2.300x300x20厚芝麻灰火烧面压顶，300x300x20厚芝麻灰火烧面按形切割（侧面） 3.600x300x30芝麻灰拉丝面，开槽10*20 4.30厚1:3水泥砂浆 5.100厚C20素混凝土 6.100厚级配碎石垫层 7.砖砌体 8.100厚C15素砼垫层 9.100厚碎石垫层 10.素土夯实 | m2 | 162.16
23 | 入口花坛（Q-3-52） | 1.300*400*70厚火烧面芝麻白花岗岩花岗岩，开槽20*20 2.530*400*20厚火烧面芝麻白花岗岩花岗岩 3.5--8砾石 4.20厚1:2.5水泥砂浆结合层 5.MU10页岩砖M7.5水泥砂浆砌筑 6.100厚C20素混凝土垫层 7.100厚级配碎石垫层 | m | 301.7
24 | 室外洗手池（Q-3-53） | 1.成品洗手盆 2.700x600x20厚黄锈石光面花岗岩 3.700x100x20厚黄锈石光面花岗岩 4.20厚1:2.5水泥砂浆 5.700x580x20厚黄锈石光面花岗岩 6.MU10砖M7.5水泥砂浆砌筑 7.100厚C20混凝土 8.300厚二八灰土垫层 9.素土夯实 | 个 | 10
25 | 非机动车棚（Q-3-43） | 1.3厚浅灰色耐力板 2.口100*200*6镀锌钢方管柱、口60*40*4镀锌钢矩管、150*75*6*8H型镀锌钢、10厚镀锌钢肋板、深灰色氟碳漆喷涂 3.口150*100*4镀锌钢矩管深灰色氟碳漆喷涂、成品充电器 4.φ20*2镀锌管车骨架锁 5.预埋铁件 6.C30钢筋混凝土基础梁 7.C30钢筋混凝土短柱 8.C30钢筋砼独立基础 9.100厚C20砼垫层 10.100厚碎石垫层 11.素土夯实,夯实系数≥95% | m2 | 270.48
26 | 无障碍停车位（Q-3-47）基层 | 1.200厚5~12mm粒径C25普通透水混凝土 2.300厚5~25mm粒径砾石垫层夯实 3.素土夯实(压实系数≮0.93) 4.路牙：150宽300*500芝麻会烧面限位石、30厚1:3水泥砂浆、100厚C20素砼 | m2 | 147.69
27 | 沥青道路基层 | 1.200厚5~12mm粒径C25普通透水混凝土 2.300厚5~25mm粒径砾石垫层夯实 3.素土夯实(压实系数≮0.93) | m2 | 6148
28 | 块料面层 | 1.80厚草绿色植草砖 2.40厚粗砂垫层 3.土工布一道 4.25mm聚丙烯沥水板，承压力580KN/㎡ 5.150厚C20混凝土（往车行道方向找坡） 6.250厚级配碎石垫层 7.素土夯实 | m2 | 3237.6
29 | 安砌侧(平、缘）石 | 1.100宽300*600芝麻火烧面平路牙 2.30厚1:3水泥砂浆 | m | 817.43
30 | 安砌侧(平、缘）石 | 1.150宽300*1000芝麻火烧面站石 2.30厚1:3水泥砂浆 | m | 2571.44
31 | 安砌侧(平、缘）石 | 1.150宽300*500芝麻火烧面限位石 2.30厚1:3水泥砂浆 | m | 342
32 | 人行道块料铺设 | 1.50厚200*600芝麻灰荔枝面 2.20厚1:3水泥砂浆 3.土工布一道 4.25mm聚丙烯沥水板，承压力580KN/㎡ 5.150厚C20混凝土（往车行道方向找坡） 6.250厚级配碎石垫层 7.素土夯实 | m2 | 569.76
33 | 排水沟、截水沟 | 1.成品铸铁篦子 2.20厚1:3水泥砂浆，掺5%放水粉 3.100厚C20素砼 4.150厚级配碎石垫层 5.素土夯实 | m | 817.43
34 | 零星砌砖 | 1.480x300x100芝麻灰荔枝面花岗岩压顶 2.20厚1:3水泥砂浆结合层 3.mm高M7.5水泥砂浆、MU10砖 | m | 79.87
35 | 垫层 | 1.100mm厚C15混凝土垫层 2.模板制作与安装 | m3 | 6.23
36 | 带形基础 | 1.300mm厚C30混凝土条形基础 2.模板制作与安装 | m3 | 16.45
37 | 构造柱 | 1.C30混凝土柱 2.模板制作与安装 | m3 | 0.9
38 | 有梁板 | 1.120mm厚C30混凝土屋面板 2.300mm高C30混凝土梁 2.模板制作与安装 | m3 | 8.04
39 | 现浇构件钢筋 | 1.现浇构件带肋钢筋 HRB400以内 直径12mm | t | 0.121
40 | 现浇构件钢筋 | 1.现浇构件带肋钢筋 HRB400以内 直径8mm | t | 0.025
41 | 现浇构件钢筋 | 1.现浇构件带肋钢筋 HRB400以内 直径10mm | t | 0.19
42 | 现浇构件钢筋 | 1.现浇构件带肋钢筋 HRB400以内 直径6mm | t | 0.02
43 | 现浇构件钢筋 | 1.现浇构件带肋钢筋 HRB400以内 直径14mm | t | 0.13
44 | 石材零星项目 | 1.芝麻灰荔枝面花岗岩压顶1000x400x140 | m2 | 42
45 | 块料零星项目 | 1.240x50x10红色清水砖片 2.20厚1:3水泥砂浆结合层 | m2 | 152.95
46 | 台阶 | 1.600x300x20厚深灰色青石板 2.10厚CM11粘接层 3.10厚CM11封闭层 4.K11防水层,两遍成活 5.20厚1:2水泥砂浆找平层 6.150厚C25钢筋混凝土,单层双向配筋10@200 7.100厚C20素砼垫层 8.100厚级配碎石 9.素土夯实,密实度≥93% | m2 | 176.64
47 | 下沉广场 | 1.600x300x20厚深灰色青石板 2.10厚CM11粘接层 3.10厚CM11封闭层 4.K11防水层,两遍成活 5.20厚1:2水泥砂浆找平层 6.150厚C25钢筋混凝土,单层双向配筋10@200 7.100厚C20素砼垫层 8.100厚级配碎石 9.素土夯实,密实度≥93% | m2 | 2089.96
48 | 广场步道 | 1.500*500*50厚芝麻白火烧面花岗岩 2.10厚CM11粘接层 3.10厚CM11封闭层 4.K11防水层,两遍成活 5.20厚1:2水泥砂浆找平层 6.MU10砖砌体,M7.5水泥砂浆砌筑 7.150厚C25钢筋混凝土,单层双向配筋10@200 8.100厚C20素砼垫层 9.100厚级配碎石 10.素土夯实,密实度≥93% | m2 | 475.2
49 | 篮球场（Q-3-38） | 1、土工布一层(不大于100g/m) 2.150厚级配碎石,碎石粒径<40 | m2 | 8655.18
50 | 排球场（Q-3-39） | 1、土工布一层(不大于100g/m) 2.150厚级配碎石,碎石粒径<40 | m2 | 2547.37
51 | 运动场（Q-3-40） | 1、土工布一层(不大于100g/m) 2.150厚级配碎石,碎石粒径<40 | m2 | 15567.71
52 | 运动场草坪（Q-3-40） | 1.200厚天然级配砂石碾压 | m2 | 16475.08
53 | 升旗台（Q-3-41） | 1.3mm厚304不锈钢锥型圆管φ170-80 2.20厚400X800芝麻灰光面花岗岩贴面 3.30厚1:2水泥砂浆 4.预埋300X300X700构件 5.φ8钢筋中距200C15现浇混凝土12φ14钢筋 6.MU7.5烧结砖M5水泥砂浆砌筑 7.150厚C15砼垫层 8.素土夯实 | 个 | 1
54 | 围网（Q-3-51） | 1.C30钢筋混凝土基础 2.100厚度C15素混凝土垫层 3.清除其下淤泥和建筑垃圾,素土压实,压实系数≥95% | m | 1239.78
55 | 小计

## 室外排水工程（北区）
潜江中学新校区建设项目室外配套工程 劳务分包清单
工程名称：室外排水工程（北区）
序号 | 项目名称 | 项目特征描述 | 计量 单位 | 工程量 | 金额（元）
[5 empty] | 单价 | 合价
1 | 整体化粪池 | 1.材质:钢筋混凝土 2.型号、规格:化粪池G13-100SQF | 座 | 3
2 | 整体化粪池 | 1.材质:钢筋混凝土 2.型号、规格:隔油池04S519-GG-4SF | 座 | 3
3 | 整体化粪池 | 1.材质:钢筋混凝土 2.型号、规格:化粪池G11-50SQF | 座 | 1
4 | 挖沟槽土方 | 1.土壤类别:一、二类土 2.挖土深度:1m | m3 | 11439.53
5 | 回填方 | 1.填方材料品种:砂 2.填方深度:300mm-1100mm | m3 | 1642.04
6 | 垫层 | 1.材料品种、规格:碎石 2.厚度:100mm | m3 | 279.63
7 | 回填方 | 1.密实度要求:夯实，分层回填，碾压两遍，密实度详见图纸 2.填方材料品种:原挖出土方 | m3 | 8270.45
8 | 余方弃置 | 1.废弃料品种:原挖出土方（含井道挖土方外运） 2.运距:场内运输 3.回填土后多余土方 | m3 | 31690.76
9 | 塑料管 | 1.名称:污水管 2.材质、规格:FRPP异型肋模压排水管DN300 3.连接形式:0型橡胶圈承插式 4.压力试验及吹、洗设计要求:灌水试验 | m | 3850.46
10 | 塑料管 | 1.名称:废水管 2.材质、规格:FRPP异型肋模压排水管DN300 3.连接形式:0型橡胶圈承插式 4.压力试验及吹、洗设计要求:灌水试验 | m | 207.3
11 | 承插水泥管 | 1.名称:雨水连接管 2.材质、规格:II级钢筋混凝土管DN200 3.连接形式:承插式 4.压力试验及吹、洗设计要求:闭水试验 | m | 1560.1
12 | 承插水泥管 | 1.名称:雨水管 2.材质、规格:II级钢筋混凝土管DN300 3.连接形式:承插式 4.压力试验及吹、洗设计要求:闭水试验 | m | 705.48
13 | 承插水泥管 | 1.名称:雨水管 2.材质、规格:II级钢筋混凝土管DN400 3.连接形式:承插式 4.压力试验及吹、洗设计要求:闭水试验 | m | 592.89
14 | 承插水泥管 | 1.名称:雨水管 2.材质、规格:II级钢筋混凝土管DN500 3.连接形式:承插式 4.压力试验及吹、洗设计要求:闭水试验 | m | 225.5
15 | 承插水泥管 | 1.名称:雨水管 2.材质、规格:II级钢筋混凝土管DN600 3.连接形式:承插式 4.压力试验及吹、洗设计要求:闭水试验 | m | 145.65
16 | 承插水泥管 | 1.名称:雨水管 2.材质、规格:II级钢筋混凝土管DN700 3.连接形式:承插式 4.压力试验及吹、洗设计要求:闭水试验 | m | 79.5
17 | 承插水泥管 | 1.名称:雨水管 2.材质、规格:II级钢筋混凝土管DN800 3.连接形式:承插式 4.压力试验及吹、洗设计要求:闭水试验 | m | 103.08
18 | 混凝土基础 | 1.名称：混凝土包管 2.混凝土强度等级:C15 | m3 | 165.47
19 | 雨水口 | 1.名称：雨水口单平箅 | 座 | 68
20 | 雨水口 | 1.名称：雨水溢流口 | 座 | 27
21 | 混凝土井 | 1.名称：混凝土检查井 | 座 | 130
22 | 砌筑井 | 1.名称：砖砌检查井 2.井内径1500mm | 座 | 1
23 | 小计