## 物资采购控制价审批表
项目名称：潜江中学新校区建设项目电梯采购
序号 | 名称 | 规格 | 单位 | 数量 | 备注
1 | 电梯 | 1、行程：12.3m 2、载重量：800Kg 3、速度( m/s )：1 4、井道尺寸 ( 宽x深 mm )：1900x2200 5、电梯编号：DT1~DT2 6、地上4层 | 台 | 2 | 顶层净空高度H(m)：4.05 底坑净空深度P(m)：1.65
2 | 电梯 | 1、行程：5.4m 2、载重量：1275Kg 3、速度( m/s )：1 4、井道尺寸 ( 宽x深 mm )：2600x2200 5、电梯编号：DT3 6、地上2层 | 台 | 1 | 顶层净空高度H(m)：5.1 底坑净空深度P(m)：2
3 | 电梯 | 1、行程：5m 2、载重量：1000Kg 3、速度( m/s )：1 4、井道尺寸 ( 宽x深 mm )：2300x2200 5、电梯编号：DT4 6、地上3层 | 台 | 1 | 顶层净空高度H(m)：5 底坑净空深度P(m)：1.6
4 | 电梯 | 1、行程：18m 2、载重量：1000Kg 3、速度( m/s )：1.5 4、井道尺寸 ( 宽x深 mm )：2400x2200 5、电梯编号：DT5～DT8 6、地上6层 | 台 | 4 | 顶层净空高度H(m)：4.2 底坑净空深度P(m)：1.6
5 | 电梯 | 1、行程：15m 2、载重量：1000Kg 3、速度( m/s )：1.5 4、井道尺寸 ( 宽x深 mm )：2400x2200 5、电梯编号：DT9～DT10 6、地上6层 | 台 | 2 | 顶层净空高度H(m)：4.2 底坑净空深度P(m)：1.6